## BOM_Board1_PCB1_2026-03-01
No. | Quantity | Comment | Designator | Footprint | Value | Manufacturer Part | Manufacturer | Supplier Part | Supplier
1 | 2 | Key_SMD_6x6x6.5 | BOOT,EN | SW-SMD_4P-L6.0-W6.0-P4.50-LS9.0-2
2 | 1 | 2.7kHz | BUZZER1 | BUZ-TH_BD9.0-P4.00-D0.6-FD | 2.7kHz | QMB-09B-03 | 华能 | C96256 | LCSC
3 | 1 | 4.7uF | C1 | C0603 | 4.7uF | CL10A475KP8NNNC | SAMSUNG(三星) | C1705 | LCSC
4 | 1 | 10uF | C2 | C0603 | 10uF | CL10A106KP8NNNC | SAMSUNG(三星) | C19702 | LCSC
5 | 1 | 100nF | C3 | C0603 | 100nF | CC0603KRX7R9BB104 | YAGEO(国巨) | C14663 | LCSC
6 | 1 | ZX-XH2.54-2PZZ | CN1 | CONN-TH_2P-P2.50_HX25003-2A |  | ZX-XH2.54-2PZZ | Megastar(兆星) | C7429632 | LCSC
7 | 1 | 1N4148W | D1 | SOD-123_L2.7-W1.6-LS3.7-FD |  | 1N4148W | HXY MOSFET(华轩阳电子) | C5345962 | LCSC
8 | 4 | PZ254V-11-04P | H1,H2,H3,H5 | HDR-TH_4P-P2.54-V-M |  | PZ254V-11-04P | XFCN(兴飞) | C2691448 | LCSC
9 | 5 | B3F-4055 | KEY1,KEY2,KEY3,KEY4,Reset | KEY-TH_4P-L12.0-W12.0-P5.00-LS13.4-EH |  | B3F-4055 | OMRON(欧姆龙) | C84931 | LCSC
10 | 4 | LED_TH-R_5mm | LED1,LED2,LED3,LED4 | LED-TH_BD5.8-P2.54-FD
11 | 1 | 0.96OLED_4P_MODULE_JX | OLED1 | 0.96OLED_4P |  | 0.96OLED_4P_MODULE_JX |  | C9900004566 | LCSC
12 | 1 | S9013 | Q1 | SOT-23-3_L2.9-W1.3-P1.90-LS2.4-BR |  | S9013 | HXY MOSFET(华轩阳电子) | C5184425 | LCSC
13 | 2 | BC847B | Q2,Q3 | SOT-23-3_L2.9-W1.3-P1.90-LS2.4-BR |  | BC847B | R+O(宏嘉诚) | C20069135 | LCSC
14 | 2 | 10kΩ | R1,R12 | R0603 | 10kΩ | FRC0603F1001TS | FOJAN(富捷) |  | LCSC
15 | 5 | 10kΩ | R2,R3,R4,R5,R10 | R0603 | 10kΩ | 0603WAF1002T5E | UNI-ROYAL(厚声) | C25804 | LCSC
16 | 5 | 1kΩ | R6,R7,R8,R9,R11 | R0603 | 1kΩ | FRC0603F1001TS | FOJAN(富捷) | C2907002 | LCSC
17 | 2 | 10kΩ | R13,R14 | R_AXIAL-0.4 | 10kΩ
18 | 4 | Screw-Hole-M3 | SCREW1,SCREW2,SCREW3,SCREW4 | Screw-Hole-M3
19 | 1 | AMS1117_1.2V | U2 | SOT-223_L6.7-W3.5-P2.30-BR
20 | 1 | CH340C | U3 | SOP-16_L10.0-W3.9-P1.27-LS6.0-BL |  | CH340C | WCH(南京沁恒) | C84681 | LCSC
21 | 1 | ESP32-WROOM-32E-N8 | U4 | WIFIM-SMD_ESP32-WROOM-32-N4 |  | ESP32-WROOM-32E-N8-被合并 | null | C2973651 | LCSC
22 | 1 | USB_MINI-B | USB1 | MINI-USB-SMD_MINI-5PTP