## PickAndPlace_PCB1_2026-03-01
Designator | Device | Footprint | Mid X | Mid Y | Ref X | Ref Y | Pad X | Pad Y | Pins | Layer | Rotation | SMD | Comment
BOOT | Key_SMD_6x6x6.5 | SW-SMD_4P-L6.0-W6.0-P4.50-LS9.0-2 | 51.689mm | 62.357mm | 51.689mm | 62.357mm | 47.139mm | 64.607mm | 4 | T | 0 | Yes | Key_SMD_6x6x6.5
BUZZER1 | QMB-09B-03 | BUZ-TH_BD9.0-P4.00-D0.6-FD | 20.955mm | 63.627mm | 20.955mm | 63.627mm | 18.955mm | 63.627mm | 2 | B | 0 | No | 2.7kHz
C1 | CL10A475KP8NNNC | C0603 | 82.55mm | 49.149mm | 82.55mm | 49.149mm | 82.55mm | 48.449mm | 2 | T | 90 | Yes | 4.7uF
C2 | CL10A106KP8NNNC | C0603 | 66.675mm | 47.879mm | 66.675mm | 47.879mm | 66.675mm | 47.179mm | 2 | T | 90 | Yes | 10uF
C3 | CC0603KRX7R9BB104 | C0603 | 64.897mm | 47.879mm | 64.897mm | 47.879mm | 64.897mm | 48.579mm | 2 | T | 270 | Yes | 100nF
CN1 | ZX-XH2.54-2PZZ | CONN-TH_2P-P2.50_HX25003-2A | 94.234mm | 91.059mm | 94.234mm | 91.059mm | 95.484mm | 91.059mm | 2 | B | 180 | No | ZX-XH2.54-2PZZ
D1 | 1N4148W_C5345962 | SOD-123_L2.7-W1.6-LS3.7-FD | 21.336mm | 70.358mm | 21.336mm | 70.358mm | 22.946mm | 70.358mm | 2 | T | 180 | Yes | 1N4148W
EN | Key_SMD_6x6x6.5 | SW-SMD_4P-L6.0-W6.0-P4.50-LS9.0-2 | 38.354mm | 62.484mm | 38.354mm | 62.484mm | 33.804mm | 64.734mm | 4 | T | 0 | Yes | Key_SMD_6x6x6.5
H1 | PZ254V-11-04P | HDR-TH_4P-P2.54-V-M | 56.769mm | 79.883mm | 56.769mm | 79.883mm | 56.769mm | 76.073mm | 4 | T | 90 | No | PZ254V-11-04P
H2 | PZ254V-11-04P | HDR-TH_4P-P2.54-V-M | 21.971mm | 83.947mm | 21.971mm | 83.947mm | 20.066mm | 80.647mm | 4 | T | 60 | No | PZ254V-11-04P
H3 | PZ254V-11-04P | HDR-TH_4P-P2.54-V-M | 16.637mm | 74.803mm | 16.637mm | 74.803mm | 14.732mm | 71.503mm | 4 | T | 60 | No | PZ254V-11-04P
H5 | PZ254V-11-04P | HDR-TH_4P-P2.54-V-M | 85.217mm | 33.655mm | 85.217mm | 33.655mm | 89.027mm | 33.655mm | 4 | T | 180 | No | PZ254V-11-04P
KEY1 | B3F-4055_C84931 | KEY-TH_4P-L12.0-W12.0-P5.00-LS13.4-EH | 25.654mm | 49.657mm | 25.654mm | 49.657mm | 28.154mm | 55.907mm | 4 | T | 90 | No | B3F-4055
KEY2 | B3F-4055_C84931 | KEY-TH_4P-L12.0-W12.0-P5.00-LS13.4-EH | 19.685mm | 30.099mm | 19.685mm | 30.099mm | 22.185mm | 36.349mm | 4 | T | 90 | No | B3F-4055
KEY3 | B3F-4055_C84931 | KEY-TH_4P-L12.0-W12.0-P5.00-LS13.4-EH | 116.078mm | 48.895mm | 116.078mm | 48.895mm | 122.328mm | 46.395mm | 4 | T | 0 | No | B3F-4055
KEY4 | B3F-4055_C84931 | KEY-TH_4P-L12.0-W12.0-P5.00-LS13.4-EH | 119.507mm | 29.464mm | 119.507mm | 29.464mm | 125.757mm | 26.964mm | 4 | T | 0 | No | B3F-4055
Reset | B3F-4055_C84931 | KEY-TH_4P-L12.0-W12.0-P5.00-LS13.4-EH | 109.093mm | 75.311mm | 109.093mm | 75.311mm | 115.343mm | 72.811mm | 4 | T | 0 | No | B3F-4055
LED1 | LED_TH-R_5mm | LED-TH_BD5.8-P2.54-FD | 38.227mm | 49.784mm | 38.227mm | 49.784mm | 38.227mm | 51.054mm | 2 | T | 270 | No | LED_TH-R_5mm
LED2 | LED_TH-R_5mm | LED-TH_BD5.8-P2.54-FD | 31.496mm | 30.226mm | 31.496mm | 30.226mm | 31.496mm | 31.496mm | 2 | T | 270 | No | LED_TH-R_5mm
LED3 | LED_TH-R_5mm | LED-TH_BD5.8-P2.54-FD | 104.394mm | 49.911mm | 104.394mm | 49.911mm | 104.394mm | 48.641mm | 2 | T | 90 | No | LED_TH-R_5mm
LED4 | LED_TH-R_5mm | LED-TH_BD5.8-P2.54-FD | 106.426mm | 30.353mm | 106.426mm | 30.353mm | 106.426mm | 29.083mm | 2 | T | 90 | No | LED_TH-R_5mm
Q1 | S9013_C5184425 | SOT-23-3_L2.9-W1.3-P1.90-LS2.4-BR | 25.527mm | 70.358mm | 25.527mm | 70.358mm | 26.527mm | 69.408mm | 3 | T | 0 | Yes | S9013
R1 | FRC0603F1001TS | R0603 | 32.131mm | 85.725mm | 32.131mm | 85.725mm | 32.131mm | 86.478mm | 2 | T | 270 | Yes | 10kΩ
R2 | 0603WAF1002T5E | R0603 | 27.432mm | 58.928mm | 27.432mm | 58.928mm | 26.679mm | 58.928mm | 2 | T | 0 | Yes | 10kΩ
R3 | 0603WAF1002T5E | R0603 | 19.05mm | 39.497mm | 19.05mm | 39.497mm | 18.297mm | 39.497mm | 2 | T | 0 | Yes | 10kΩ
R4 | 0603WAF1002T5E | R0603 | 104.013mm | 56.896mm | 104.013mm | 56.896mm | 103.26mm | 56.896mm | 2 | T | 0 | Yes | 10kΩ
R5 | 0603WAF1002T5E | R0603 | 100.838mm | 34.29mm | 100.838mm | 34.29mm | 100.838mm | 35.043mm | 2 | T | 270 | Yes | 10kΩ
R6 | FRC0603F1001TS | R0603 | 43.053mm | 49.911mm | 43.053mm | 49.911mm | 43.053mm | 49.158mm | 2 | T | 90 | Yes | 1kΩ
R7 | FRC0603F1001TS | R0603 | 36.195mm | 30.353mm | 36.195mm | 30.353mm | 36.195mm | 29.6mm | 2 | T | 90 | Yes | 1kΩ
R8 | FRC0603F1001TS | R0603 | 104.267mm | 43.942mm | 104.267mm | 43.942mm | 103.514mm | 43.942mm | 2 | T | 0 | Yes | 1kΩ
R9 | FRC0603F1001TS | R0603 | 101.473mm | 27.813mm | 101.473mm | 27.813mm | 101.473mm | 28.566mm | 2 | T | 270 | Yes | 1kΩ
R10 | 0603WAF1002T5E | R0603 | 99.441mm | 72.39mm | 99.441mm | 72.39mm | 99.441mm | 73.143mm | 2 | T | 270 | Yes | 10kΩ
R11 | FRC0603F1001TS | R0603 | 28.575mm | 70.358mm | 28.575mm | 70.358mm | 28.575mm | 71.111mm | 2 | T | 270 | Yes | 1kΩ
SCREW1 | Screw-Hole-M3 | Screw-Hole-M3 | 15.43mm | 8.573mm | 15.494mm | 8.509mm | 15.43mm | 8.573mm | 1 | T | 0 | No | Screw-Hole-M3
SCREW2 | Screw-Hole-M3 | Screw-Hole-M3 | 28.258mm | 92.901mm | 28.321mm | 92.837mm | 28.258mm | 92.901mm | 1 | T | 0 | No | Screw-Hole-M3
SCREW3 | Screw-Hole-M3 | Screw-Hole-M3 | 111.824mm | 92.393mm | 111.887mm | 92.329mm | 111.824mm | 92.393mm | 1 | T | 0 | No | Screw-Hole-M3
SCREW4 | Screw-Hole-M3 | Screw-Hole-M3 | 123.889mm | 8.573mm | 123.952mm | 8.509mm | 123.889mm | 8.573mm | 1 | T | 0 | No | Screw-Hole-M3
U2 | AMS1117_1.2V | SOT-223_L6.7-W3.5-P2.30-BR | 74.041mm | 49.149mm | 74.041mm | 49.149mm | 77.14mm | 46.849mm | 4 | T | 0 | Yes | AMS1117_1.2V
U3 | CH340C | SOP-16_L10.0-W3.9-P1.27-LS6.0-BL | 57.023mm | 39.751mm | 57.023mm | 39.751mm | 59.895mm | 35.306mm | 16 | T | 90 | Yes | CH340C
U4 | ESP32-WROOM-32E-N8 | WIFIM-SMD_ESP32-WROOM-32-N4 | 43.942mm | 77.978mm | 43.942mm | 77.978mm | 34.942mm | 86.983mm | 39 | T | 0 | Yes | ESP32-WROOM-32E-N8
USB1 | USB_MINI-B | MINI-USB-SMD_MINI-5PTP | 70.485mm | 38.862mm | 70.485mm | 38.862mm | 68.885mm | 41.812mm | 9 | T | 0 | Yes | USB_MINI-B
OLED1 | 0.96OLED_4P_MODULE_JX | 0.96OLED_4P | 75.057mm | 83.058mm | 75.057mm | 83.058mm | 71.247mm | 83.057mm | 4 | T | 0 | No | 0.96OLED_4P_MODULE_JX
Q2 | BC847B_C20069135 | SOT-23-3_L2.9-W1.3-P1.90-LS2.4-BR | 46.609mm | 42.418mm | 46.609mm | 42.418mm | 47.559mm | 43.418mm | 3 | T | 90 | Yes | BC847B
Q3 | BC847B_C20069135 | SOT-23-3_L2.9-W1.3-P1.90-LS2.4-BR | 46.355mm | 38.1mm | 46.355mm | 38.1mm | 45.405mm | 37.1mm | 3 | T | 270 | Yes | BC847B
R12 | FRC0603F1001TS | R0603 | 58.166mm | 68.834mm | 58.166mm | 68.834mm | 58.166mm | 68.081mm | 2 | T | 90 | Yes | 10kΩ
R13 | Res_AXIAL-1/4W | R_AXIAL-0.4 | 50.927mm | 39.624mm | 50.927mm | 39.624mm | 50.927mm | 44.704mm | 2 | T | 270 | No | 10kΩ
R14 | Res_AXIAL-1/4W | R_AXIAL-0.4 | 52.197mm | 50.038mm | 52.197mm | 50.038mm | 57.277mm | 50.038mm | 2 | T | 180 | No | 10kΩ